## gather_sort
之后multihead_attention的优化方向为：
处理gather情况下的优化，通过前置sort将若干个gemv转化为gemm
绿色区域表示显式重排后的性能开始变好
| sort | Bq | Bkv | Tq | Tkv | HeadNum | qkHeadSz | vHeadSz | AMD_sort(12.18) /us | AMD_ref(12.18) /us | Boost
| 100-6000, stride:100 | 100 | 20 | 1 | 100 | 4 | 16 | 32 | 162.15 | 14.46 | 0.089177
|  | 3100 | 20 | 1 | 100 | 4 | 16 | 32 | 216.04 | 202.07 | 0.93534
|  | 3200 | 20 | 1 | 100 | 4 | 16 | 32 | 208.71 | 208.69 | 0.9999
|  | 3300 | 20 | 1 | 100 | 4 | 16 | 32 | 214.29 | 206.31 | 0.96276 | 165
|  | 6000 | 20 | 1 | 100 | 4 | 16 | 32 | 313 | 382.98 | 1.2236
249.53
|  | Bq | Bkv | Tq | Tkv | HeadNum | qkHeadSz | vHeadSz | AMD_sort(12.18) /us | AMD_ref(12.18) /us | Boost
| 100-6000, stride:100 | 1200 | 50 | 1 | 100 | 4 | 16 | 32 | 250.31 | 84.52 | 0.33766
|  | 4400 | 50 | 1 | 100 | 4 | 16 | 32 | 291.34 | 283.6 | 0.97343
|  | 4500 | 50 | 1 | 100 | 4 | 16 | 32 | 289.4 | 270.9 | 0.93607 | 90
|  | 4800 | 50 | 1 | 100 | 4 | 16 | 32 | 283.3 | 308.5 | 1.089
|  | 6000 | 50 | 1 | 100 | 4 | 16 | 32 | 301.8 | 383.2 | 1.2697
|  | Bq | Bkv | Tq | Tkv | HeadNum | qkHeadSz | vHeadSz | AMD_sort(12.18) /us | AMD_ref(12.18) /us | Boost
| 200-10000, stride:100 | 300 | 100 | 1 | 100 | 4 | 16 | 32 | 273.31 | 27.07 | 0.099045
|  | 5200 | 100 | 1 | 100 | 4 | 16 | 32 | 343.71 | 339.62 | 0.9881
|  | 5300 | 100 | 1 | 100 | 4 | 16 | 32 | 346.44 | 354.76 | 1.024 | 53
|  | 6000 | 100 | 1 | 100 | 4 | 16 | 32 | 348.66 | 386.41 | 1.1083
|  | 7000 | 100 | 1 | 100 | 4 | 16 | 32 | 374.56 | 459.94 | 1.2279
|  | 8000 | 100 | 1 | 100 | 4 | 16 | 32 | 412.5 | 508.34 | 1.2323
|  | 9000 | 100 | 1 | 100 | 4 | 16 | 32 | 400.61 | 570.66 | 1.4245
|  | 10000 | 100 | 1 | 100 | 4 | 16 | 32 | 403.86 | 632.97 | 1.5673
|  | Bq | Bkv | Tq | Tkv | HeadNum | qkHeadSz | vHeadSz | AMD_sort(12.18) /us | AMD_ref(12.18) /us | Boost
| 300-10000, stride:100 | 300 | 200 | 1 | 100 | 4 | 16 | 32 | 384.06 | 27.84 | 0.072489
|  | 8000 | 200 | 1 | 100 | 4 | 16 | 32 | 518.03 | 508.36 | 0.98133
|  | 8100 | 200 | 1 | 100 | 4 | 16 | 32 | 506.24 | 514.78 | 1.0169 | 40.5
|  | 8200 | 200 | 1 | 100 | 4 | 16 | 32 | 501.64 | 520.75 | 1.0381
|  | 9000 | 200 | 1 | 100 | 4 | 16 | 32 | 518.93 | 577.7 | 1.1133
|  | 10000 | 200 | 1 | 100 | 4 | 16 | 32 | 523.71 | 633.35 | 1.2094
|  | Bq | Bkv | Tq | Tkv | HeadNum | qkHeadSz | vHeadSz | AMD_sort(12.18) /us | AMD_ref(12.18) /us | Boost
| 400-10000, stride:100 | 400 | 300 | 1 | 100 | 4 | 16 | 32 | 509.05 | 34.8 | 0.068363
|  | 6000 | 300 | 1 | 100 | 4 | 16 | 32 | 639.15 | 393.96 | 0.61638
|  | 11000 | 300 | 1 | 100 | 4 | 16 | 32 | 713.64 | 708.29 | 0.9925
|  | 11100 | 300 | 1 | 100 | 4 | 16 | 32 | 711.2 | 728.5 | 1.0243 | 37
|  | 11200 | 300 | 1 | 100 | 4 | 16 | 32 | 714.19 | 728.5 | 1.02
|  | 15000 | 300 | 1 | 100 | 4 | 16 | 32 | 746.57 | 950.71 | 1.2734

## KM=128
之后multihead_attention的优化方向为：
增加kM=128的实例，来处理Bq*Tq很大, Bkv=1时的情况
对于如下用例，增加kM=128实例时，会出现LDS空间不足的问题，减半KN0测得下面得值
| seq_128 | Bq | Bkv | Tq | Tkv | HeadNum | qkHeadSz | vHeadSz | AMD(Dec. 13) /us | AMD(12.12) /us | Nv (A10, 12.12)/us | raw NV(A10)/us | AMD_128(12.18) /us | Boost
|  | 500 | 1 | 200 | 200 | 8 | 16 | 8 | 703.512 | 778.894 | 397.265 | 9939.85 | 760.71 | 1.0239

## fuse_gemv
Params | H20 | MI308X(1.13), add[256, 64, 64] |  | MI308X(gemv)
| Time (us) | Time (us) | MI308 boost | Time (us) | MI308 boost
Bq=1500 Bkv=1500 Tq=14 Tkv=14 HeadNum=8 qkHeadSz=128 vHeadSz=256 HeadSplited=false | 359.839 | 353.316 | 1.0185 | 337.569 | 1.066
Bq=1500 Bkv=1500 Tq=14 Tkv=14 HeadNum=8 qkHeadSz=128 vHeadSz=256 HeadSplited=true | 355.798 | 351.962 | 1.0109 | 322.903 | 1.1019
Bq=1500 Bkv=1500 Tq=10 Tkv=10 HeadNum=8 qkHeadSz=44 vHeadSz=44 HeadSplited=false | 113.934 | 92.2891 | 1.2345 | 80.59 | 1.4137
Bq=1500 Bkv=1500 Tq=10 Tkv=10 HeadNum=8 qkHeadSz=44 vHeadSz=44 HeadSplited=true | 106.905 | 86.9194 | 1.2299 | 75.143 | 1.4227
Bq=1000 Bkv=1000 Tq=48 Tkv=48 HeadNum=4 qkHeadSz=32 vHeadSz=32 HeadSplited=false | 48.129 | 56.4618 | 0.85242 | 60.1136 | 0.80063
Bq=1000 Bkv=1000 Tq=48 Tkv=48 HeadNum=4 qkHeadSz=32 vHeadSz=32 HeadSplited=true | 46.455 | 56.1849 | 0.82682 | 57.8943 | 0.80241
Bq=1000 Bkv=1000 Tq=1 Tkv=48 HeadNum=8 qkHeadSz=16 vHeadSz=32 HeadSplited=false | 43.487 | 62.2231 | 0.69889 | 52.103 | 0.83464
Bq=1000 Bkv=1000 Tq=1 Tkv=48 HeadNum=8 qkHeadSz=16 vHeadSz=32 HeadSplited=true | 43.11 | 61.4799 | 0.7012 | 48.304 | 0.89247
Bq=854 Bkv=854 Tq=48 Tkv=48 HeadNum=8 qkHeadSz=32 vHeadSz=32 HeadSplited=false | 79.258 | 102.835 | 0.77073 | 105.757 | 0.74944
Bq=854 Bkv=854 Tq=48 Tkv=48 HeadNum=8 qkHeadSz=32 vHeadSz=32 HeadSplited=true | 77 | 92.2983 | 0.83425 | 95.4203 | 0.80696
Bq=600 Bkv=20 Tq=1 Tkv=100 HeadNum=4 qkHeadSz=16 vHeadSz=32 HeadSplited=false | 20.676 | 43.8773 | 0.47122 | 44.68 | 0.46276 | 31.58 | （gemv结果）
Bq=600 Bkv=20 Tq=1 Tkv=100 HeadNum=4 qkHeadSz=16 vHeadSz=32 HeadSplited=true | 20.642 | 43.8765 | 0.47046 | 44.46 | 0.46428 | 31.75 | （gemv结果）
Bq=500 Bkv=1 Tq=200 Tkv=200 HeadNum=8 qkHeadSz=16 vHeadSz=8 HeadSplited=false | 276.085 | 615.013 | 0.44891 | 627.417 | 0.44003
Bq=500 Bkv=1 Tq=200 Tkv=200 HeadNum=8 qkHeadSz=16 vHeadSz=8 HeadSplited=true | 266.641 | 599.776 | 0.44457 | 615.315 | 0.43334
Bq=1 Bkv=700 Tq=1 Tkv=256 HeadNum=4 qkHeadSz=32 vHeadSz=32 HeadSplited=false | 70.531 | 104.497 | 0.67496 | 103.227 | 0.68326
Bq=1 Bkv=700 Tq=1 Tkv=256 HeadNum=4 qkHeadSz=32 vHeadSz=32 HeadSplited=true | 69.722 | 104.035 | 0.67018 | 103.115 | 0.67616
Bq=669 Bkv=1 Tq=1 Tkv=48 HeadNum=8 qkHeadSz=16 vHeadSz=16 HeadSplited=false | 4.31 | 6.1143 | 0.70491 | 6.396 | 0.67386
Bq=669 Bkv=1 Tq=1 Tkv=48 HeadNum=8 qkHeadSz=16 vHeadSz=16 HeadSplited=true | 4.167 | 5.9561 | 0.69962 | 6.273 | 0.66428
Bq=100 Bkv=100 Tq=1 Tkv=512 HeadNum=4 qkHeadSz=32 vHeadSz=32 HeadSplited=false | 25.855 | 55.0371 | 0.46977 | 34.166 | 0.75675
Bq=100 Bkv=100 Tq=1 Tkv=512 HeadNum=4 qkHeadSz=32 vHeadSz=32 HeadSplited=true | 25.531 | 54.2924 | 0.47025 | 32.655 | 0.78184
Bq=1500 Bkv=1 Tq=1 Tkv=200 HeadNum=8 qkHeadSz=16 vHeadSz=32 HeadSplited=false | 12.408 | 19.8444 | 0.62526 | 21.951 | 0.56526
Bq=1500 Bkv=1 Tq=1 Tkv=200 HeadNum=8 qkHeadSz=16 vHeadSz=32 HeadSplited=true | 12.131 | 19.5275 | 0.62123 | 21.543 | 0.56311
Bq=1500 Bkv=1 Tq=1 Tkv=48 HeadNum=8 qkHeadSz=16 vHeadSz=16 HeadSplited=false | 4.643 | 7.6586 | 0.60625 | 7.796 | 0.59556
Bq=1500 Bkv=1 Tq=1 Tkv=48 HeadNum=8 qkHeadSz=16 vHeadSz=16 HeadSplited=true | 4.464 | 7.548 | 0.59141 | 7.6 | 0.58737
Bq=1500 Bkv=1 Tq=64 Tkv=64 HeadNum=8 qkHeadSz=16 vHeadSz=16 HeadSplited=false | 101.499 | 184.508 | 0.55011 | 195.18 | 0.52003
Bq=1500 Bkv=1 Tq=64 Tkv=64 HeadNum=8 qkHeadSz=16 vHeadSz=16 HeadSplited=true | 99.406 | 180.714 | 0.55007 | 191.105 | 0.52016
Bq=1500 Bkv=1500 Tq=1 Tkv=200 HeadNum=8 qkHeadSz=16 vHeadSz=32 HeadSplited=false | 139.004 | 342.125 | 0.4063 | 253.203 | 0.54898
Bq=1500 Bkv=1500 Tq=1 Tkv=200 HeadNum=8 qkHeadSz=16 vHeadSz=32 HeadSplited=true | 135.791 | 347.698 | 0.39054 | 242.385 | 0.56023